## Tabelle1
Pinbelegung Prozessor und Pinheader |  |  |  |  | Stand: 30.07.2015 | v3.1
| Pin Header | Pin Proz. | Name | Modus | Signalname auf Cape | Pin Ziel-komponente |  | Geändert seit v3.0
WLAN
| 8.11 | R12 | GPIO1_13 | mmc2_dat1 | WL_SDIO_D1_WIFI | 11
| 8.12 | T12 | GPIO1_12 | mmc2_dat0 | WL_SDIO_D0_WIFI | 10
| 8.13 | T10 | EHRPWM2B | gpio0[23] | WL_EN_WIFI | 40
| 8.14 | T11 | GPIO0_26 | gpio0[26] | WL_IRQ_WIFI | 14
| 8.15 | U13 | GPIO1_15 | mmc2_dat3 | WL_SDIO_D3_WIFI | 13
| 8.16 | V13 | GPIO1_14 | mmc2_dat2 | WL_SDIO_D2_WIFI | 12
| 8.18 | V12 | GPIO2_1 | mmc2_clk | WL_SDIO_CLK_WIFI | 8
| 8.26 | V6 | GPIO1_29 | gpmc_csn0 | BUF_EN_WIFI | - |  | x
| 9.15 | T13 | GPIO2_0 | mmc2_cmd | WL_SDIO_CMD_WIFI | 6 |  | x
|  | Dieser Pin ist via R160 und R161 mit dem Pin R13 (GPIO1_16) doppelt belegt | [5 empty] | x
| 9.41 | D14 | CLKOUT2 | clkout2 | WL_SLOW_CLK_WIFI | 36
GSM
| 9.12 | U18 | GPIO1_28 | gpio1[28] | ON/OFF*_GSM | R12
| 9.14 | U14 | EHRPWM1A | gpio1[18] | HW_SHUTDOWN*_GSM | R13 |  | x
|  | Buffer wird neu direkt über 3V3B aktiviert | [5 empty] | x
| 9.16 | T14 | EHRPWM1B | gpio1[19] | VAUX/PWRMON_GSM | R11
| 9.19 | D17 | I2C2_SCL | uart1_rtsn | C105/RTS_GSM | L14 |  | x
| 9.20 | D18 | I2C2_SDA | uart1_ctsn | C106/CTS_GSM | P15 |  | x
| 9.24 | D15 | UART1_TXD | uart1_txd | C103/TXD_GSM | N15 |  | x
| 9.26 | D16 | UART1_RXD | uart1_rxd | C104/RXD_GSM | M15 |  | x
| 9.42 | C18 | GPIO0_7 | gpio0[7] | BUF_ENABLE_GSM | -
BLE
| 9.21 | B17 | UART2_TXD | gpio0[3] | uart2_txd | 17
| 9.22 | A17 | UART2_RXD | gpio0[2] | uart2_rxd | 15
| 9.23 | V14 | GPIO1_17 | gpio1[17] | P0.13_BLE | 19 | Reserve
| 9.27 | C13 | GPIO3_19 | gpio3[19] | P0.12_BLE | 18 | Reserve
Display Touch
| 9.17 | A16 | I2C1_SCL | I2C1_SCL | SCL_LCD | 7
| 9.18 | B16 | I2C1_SDA | I2C1_SDA | SDA_LCD | 5
Display
| 8.7 | R7 | TIMER4 | gpio2[2] | /INT_LCD | 1
| 8.8 | T7 | TIMER7 | gpio2[3] | /WAKE_LCD | 2
| 8.9 | T6 | TIMER5 | gpio2[5] | /RST_LCD | 3
| 8.10 | U6 | TIMER6 | gpio2[4] | PWCTRL_LCD | 42
| 8.19 | U10 | EHRPWM2A | ehrpwm2A | LEDCTRL_LCD | 48
| 8.27 | U5 | GPIO2_22 | lcd_vsync | VSYNC_LCD | 11
| 8.28 | V5 | GPIO2_24 | lcd_pclk | DCLK_LCD | 13
| 8.29 | R5 | GPIO2_23 | lcd_hsync | HSYNC_LCD | 12
| 8.30 | R6 | GPIO2_25 | lcd_ac_bias_en | NC_DE_LCD | 9
| 8.31 | V4 | UART5_CTSN | lcd_data14 | R6 | 34
| 8.32 | T5 | UART5_RTSN | lcd_data15 | R7 | 33
| 8.33 | V3 | UART4_RTSN | lcd_data13 | R5 | 35
| 8.34 | U4 | UART3_RTSN | lcd_data11 | R3 | 37
| 8.35 | V2 | UART4_CTSN | lcd_data12 | R4 | 36
| 8.36 | U3 | UART3_CTSN | lcd_data10 | G7 | 24
| 8.37 | U1 | UART5_TXD | lcd_data8 | G5 | 26
| 8.38 | U2 | UART5_RXD | lcd_data9 | G6 | 25
| 8.39 | T3 | GPIO2_12 | lcd_data6 | G3 | 28
| 8.40 | T4 | GPIO2_13 | lcd_data7 | G4 | 27
| 8.41 | T1 | GPIO2_10 | lcd_data4 | B7 | 15
| 8.42 | T2 | GPIO2_11 | lcd_data5 | G2 | 29
| 8.43 | R3 | GPIO2_8 | lcd_data2 | B5 | 17
| 8.44 | R4 | GPIO2_9 | lcd_data3 | B6 | 16
| 8.45 | R1 | GPIO2_6 | lcd_data0 | B3 | 19
| 8.46 | R2 | GPIO2_7 | lcd_data1 | B4 | 18
Bereits auf BBB belegt
eMMC
| 8.3 | R9 | GPIO1_6 | mmc1_dat6
| 8.4 | T9 | GPIO1_7 | mmc1_dat7
| 8.5 | R8 | GPIO1_2 | mmc1_dat2
| 8.6 | T8 | GPIO1_3 | mmc1_dat3
| 8.20 | V9 | GPIO1_31 | mmc1_cmd
| 8.21 | U9 | GPIO1_30 | mmc1_clk
| 8.22 | V8 | GPIO1_5 | mmc1_dat5
| 8.23 | U8 | GPIO1_4 | mmc1_dat4
| 8.24 | V7 | GPIO1_1 | mmc1_dat1
| 8.25 | U7 | GPIO1_0 | mmc1_dat0
Freie Pins
| 8.17 | U12 | GPIO0_27 | frei |  |  | x
| 9.28 | C12 | SPI1_CS0 | frei |  |  | x
| 9.29 | B13 | SPI1_D0 | frei |  |  | x
| 9.30 | D12 | SPI1_D1 | frei |  |  | x
| 9.31 | A13 | SPI1_SCLK | frei |  |  | x
| 9.32 |  | VADC | frei |  |  | x
| 9.33 | C8 | AIN4 | frei |  |  | x
| 9.34 |  | AGND | frei |  |  | x
| 9.35 | A8 | AIN6 | frei |  |  | x
| 9.36 | B8 | AIN5 | frei |  |  | x
| 9.37 | B7 | AIN2 | frei |  |  | x
| 9.38 | A7 | AIN3 | frei |  |  | x
| 9.39 | B6 | AIN0 | frei |  |  | x
| 9.40 | C7 | AIN1 | frei |  |  | x
Power und Reset | [6 empty] | x
| 8.1 |  | GND |  |  |  | x
| 8.2 |  | GND |  |  |  | x
| 9.1 |  | GND |  | DGND |  | x
| 9.2 |  | GND |  | DGND |  | x
| 9.3 |  | DC_3.3V |  | DGND |  | x
| 9.4 |  | DC_3.3V |  | DGND |  | x
| 9.5 |  | VDD_5V |  | VDD_3V3B |  | x
| 9.6 |  | VDD_5V |  | VDD_3V3B |  | x
| 9.7 |  | SYS_5V |  | VDD_5V |  | x
| 9.8 |  | SYS_5V |  | VDD_5V |  | x
| 9.9 |  | PWR_BUT |  | SYS_5V |  | x
| 9.10 |  | SYS_RESETn |  | SYS_5V |  | x
| 9.43 |  | GND |  | PWR_BUT |  | x
| 9.44 |  | GND |  | SYS_RESETn |  | x
| 9.45 |  | GND |  | DGND |  | x
| 9.46 |  | GND |  | DGND |  | x
[5 empty] | DGND |  | x
[5 empty] | DGND |  | x
Darf nicht verwendet werden / muss hochohmig sein
| (9.15) | R13 | GPIO1_16_A |  | oder R160 entfernen
|  | Dieser Pin ist via R160 und R161 mit dem Pin RT3 (MMC2_CMD) doppelt belegt |  |  |  |  | x
Sollte nicht verwendet werden
| 9.25 | A14 | GPIO3_21 | *Clock für HDMI Audio